## Op
Davinci算子原型 （SEG定义）
Op | Classify | Name | Type | TypeRange | Required | Doc | Attr_Default_value | Format | Group
算子op_type | 参数：输入输出和属性 | 参数的名称 | 参数的类型 | 设计规格：算子支持的全量类型，算子原型库对外的类型，包括AICore+AICPU | 是否必选 | 说明 | 默认值 | 支持的Format | 分组
ConcatOffset | INPUT | concat_dim | tensor | int32 | TRUE | 辅助矩阵[0,2,0] |  | ND | split_combination_ops
| DYNAMIC_INPUT | x | tensor | int32 | TRUE | 合并的轴信息
| DYNAMIC_OUTPUT | y | tensor | int32 | TRUE | 需要合并的tensor的shape列表，至少2个 |  | ND
| REQUIRED_ATTR | N | int |  | TRUE | 需要合并的tensor较合并后的tensor的offset |  | ND
MatMul | INPUT | x1 | tensor | fp16,fp32,double,int32,complex64,complex128 | TRUE |  |  | ND | matrix_calculation_ops
| INPUT | x2 | tensor | fp16,fp32,double,int32,complex64,complex128 | TRUE |  |  | ND
| INPUT | bias | tensor | fp32,fp16 | FALSE | 偏执的输入 |  | ND
| OUTPUT | y | tensor | fp16,fp32,double,int32,complex64,complex128 | TRUE |  |  | ND
| ATTR | transpose_x1 | bool |  | FALSE | 表示矩阵乘之前先对x1进行转置 | 0
| ATTR | transpose_x2 | bool |  | FALSE | 表示矩阵乘之前先对x2进行转置 | 0
Pad | INPUT | x | tensor | BasicType | TRUE | 输入 |  | ND | pad_ops
| INPUT | paddings | tensor | IndexNumberType | TRUE | Tensor每个维度padding的数据量数组 |  | ND
| OUTPUT | y | tensor | BasicType | TRUE | 输出 |  | ND
PadD | INPUT | x | tensor | fp16,fp32,int8,uint8,int32 | TRUE | 输入 |  | ND | pad_ops
| OUTPUT | y | tensor | fp16,fp32,int8,uint8,int32 | TRUE | 输出 |  | ND
| REQUIRED_ATTR | paddings | list_list_int |  | TRUE | 输入转属性，Tensor每个维度padding的数据量数组
Pooling | INPUT | x | tensor | fp16,fp32 | TRUE | The input tensor. |  | NCHW、NHWC | nn_pooling_ops
| OUTPUT | y | tensor | fp16,fp32 | TRUE | The output tensor.(out_size_w*window_h*window_w*c_block_size*SIZE_OF_FP16 +out_size_w*c_block_size*SIZE_OF_FP16)<ub_size |  | NCHW、NHWC
| ATTR | global_pooling | bool |  | FALSE | global pooling mode | FALSE
| ATTR | ceil_mode | int |  | FALSE | If global_pooling then it will pool over the size of the bottom by doing kernel_h=bottom->heightandkernel_w=bottom->width, set default value | 0
| ATTR | window | list_int |  | FALSE | kernel_size | {1,1}
| ATTR | pad | list_int |  | FALSE | (pad_top,pad_down,pad_left,pad_right) | {0,0,0,0}
| ATTR | stride | list_int |  | FALSE | (Stride_h,Stride_w) | {1,1}
| ATTR | mode | int |  | FALSE | 0:maxpooling 1:avgpooling | 0
| ATTR | dilation | list_int |  | FALSE | dilation | {1,1,1,1}

## OP Definition Rule
算子IR原型定义规则 | 详细描述 | 备注 | 参考
1、命名风格一致： | 1、Op Type采用大写驼峰命名法则，缩写必须是业界通用的方式，开发按照编程规范要求，算子接口按照lower_with_under风格适配，要求命名和Op Typ统一； 2、Input命名规则：业界约定的标准术语要优先使用，如无特殊含义，被操作数据可以叫x，多个被操作数叫x1,x2,x3….；描述操作属性的input比如：轴信息、size信息，可以与主流框架保持一致，采用lower_with_under风格； 3、ouput命名规则：输出叫y，多个输出叫y1,y2,y3....；业界约定的标准术语要优先使用，对没有具体含义的输入输出用x,y来表达，采用lower_with_under风格； 3、attr参数：采用lower_with_under风格。
2、OpType命名原则： | 1、主流框架中的算子如果有版本信息，例如有V2的标识，在IR定义中转换也可以转换为V2版本(例如如果TensorFlow存在V2版本，则需要同时分析其V1基础版本。若两者功能兼容，则我们只实现V2版本，V2的版本号不需标识)； 2、主流框架中的算子定义中如果有中的Fused这种标识融合的标识，在IR定义中去掉； 3、算子的计算意义中，如果有降维意义的操作需加上Reduce前缀，例如算子名称定义为ReduceSum，ReduceAny等； 4、业界通用的术语、命名方式，作为OpType的命名。
3、术语统一，形成命名字典： | 1、业界专有术语与主流框架保持一致。否则，尽量用明确的语义表示与区分。 2、可内部逐步建立起名称匹配规则，相同的名称必须保持相同的语义。 | 会定义专门的命名字典，当前达成一致的字典包括： 1、权重表示都使用：weight、filter都可使用 2、轴信息都使用：axis/axes:axis表示单个，axes表示复数 3、reduce相关的算子，在算子名称前加Reduce,比如：All-->ReduceAll,Any-->ReduceAny,Max--->ReduceMax 4、input为variable时，使用：var:variable 5、学习速率信息缩写：lr 6、L1正则化因子缩写：l1 7、L2正则化因子缩写：l2 8、梯度信息缩写：grads
4、算子format定义制定统一原则： | 算子原型format和算子实现format分开定义。算子原型format当前支持NCHW/NHWC/ND（用于指导外部用户）;算子实现format当前支持NCHW/NC1HWC0/ND/Nz（用于指导开发人员算子开发） | 原则如下： 原则上，CV类算子都支持NC1HWC0；broadcasting功能、maxpooling、Conv类在算子实现时必须支持5HD，其他类算子具体分析；
5、DOC描述 | tensorflowREGISTER_OP中的.doc是对对该Op的额外描述。在自动生成文档时，向该Op进行详细的解释和描述。 | 建议IR定义中Doc字段描述限制说明，或者功能描述。描述的时候最好是中英文分段描述，确保中英文描述的匹配性和正确性。 发布前需要资料把关。
6、AICORE支持的类型 | 1、AICORE scalar可以支持int64，tensorflow中attr有int64，则IR定义中attr为非list类型时可以支持int64； 2、int8，uint8只有cube矩阵乘运算支持； 3、bool型输出由uint8/int8来表示：0表示FALSE，1表示TRUE | 默认规则：按照1980的硬件能力范畴约束数据类型，AICore的支持类型就是算子支持的类型，每个算子单独分析； 计算类算子按照AICore支持的类型。
7、不支持的Tensorflow input | 1、AICORE不支持input为变量场景，对于tensorlow中为input，但是AICORE中必须为attr的算子，定义两个IR，一个和TF完全相同，另一个AICORE实现，Op名称为原名称+D； 2、针对TOPK,TOPKV2这样，attr在V2版本中变成input的场景，D中还需定义两个IR原型，TOPK和TOPKExt2； TOPK由AICORE实现，可执行TF的TOPK、TOPKV2+CONST（FE在算子融合里实现constinput转attr类型的处理，这里就是把TOPKV2+const转成了topk）场景。 TOPKV2+非const场景则由AICPU执行 | 结论：增加融合规则，融合成一个constnode加上一个attr node，融合失败或是input不是常量，转AICPU计算。IR还是定义两个。
8、输入输出类型为ref的算子的定义和处理原则 | 1、算子原型定义，凡是output是ref类型，并且指向某个input的ref，则output和input的名称一致。GE遇到ref类型，根据input、output的名称找匹配关系，分配相同的内存地址； 2、use_locking要在算子原型上保留，但是算子接口不体现。 | use_locking要在算子原型上保留，但是算子接口不体现。
9、TF表示DataType的attr处理规则 | 针对TF中使用attr定义的DataType，D算子IR定义时，直接将DataType展开到input，output中的定义去，不单独定义表示类型的属性。 表示输出类型的属性统一修改为dtype
10、算子的实现、定义唯一性 | 1、如果算子对应的功能、数学逻辑都是一样的，就实现一个算子。不同的接口由上层适配层来适配； 2、同一个算子，一种开发模式只能有一个实现。例如A团队使用CCE-C实现了一个算子maximum，B团队不允许再使用CCE-C实现，但可以使用TBE实现该算子。
11、算子的版本和发布 | 算子原型版本需要2个层面，1个原型定义格式不变情况就是一个版本，仅仅增加算子原型，格式不变，GE/FE处理不变，那就一个版本号。如果格式变化，GE/FE要改代码，就升级一个原型版本，比如V2,V3。

## Dictionary
No | 名称 | 含义 | 备注
1 | image | 表示图像
2 | shape | 输入变量的形状
3 | min | 最小值
4 | max | 最大值
5 | seed | 随机数种子
6 | boxes | 四个值表示的矩形区域
7 | size | 大小
8 | weight | 权重
9 | axis | 轴
10 | axes | axis的复数
11 | lr | 学习率 | learningrate的缩写
12 | l1 | l1正则化 | L1regularization的简写
13 | l2 | l2正则化 | L2regularization的简写
14 | grads | 梯度 | gradients的简写
15 | x | 一般的输入
16 | y | 输出
17 | featuremaps
18 | dilations
19 | ksize
20 | strides
21 | padding
| dy | 梯度

## DType&Format
ALL |  | QuantifiedType |  | OrdinaryType |  | BasicType |  | NumberType |  | RealNumberType |  | ComplexDataType |  | IntegerDataType |  | SignedDataType |  | UnsignedDataType |  | FloatingDataType |  | IndexNumberType |  | UnaryDataType
1 | DT_FLOAT | 1 | DT_FLOAT | 1 | DT_FLOAT | 1 | DT_FLOAT | 1 | DT_FLOAT | 1 | DT_FLOAT | 1 | DT_FLOAT | 1 | DT_FLOAT | 1 | DT_FLOAT | 1 | DT_FLOAT | 1 | DT_FLOAT | 1 | DT_FLOAT | 1 | DT_FLOAT
2 | DT_DOUBLE | 2 | DT_DOUBLE | 2 | DT_DOUBLE | 2 | DT_DOUBLE | 2 | DT_DOUBLE | 2 | DT_DOUBLE | 2 | DT_DOUBLE | 2 | DT_DOUBLE | 2 | DT_DOUBLE | 2 | DT_DOUBLE | 2 | DT_DOUBLE | 2 | DT_DOUBLE | 2 | DT_DOUBLE
3 | DT_INT32 | 3 | DT_INT32 | 3 | DT_INT32 | 3 | DT_INT32 | 3 | DT_INT32 | 3 | DT_INT32 | 3 | DT_INT32 | 3 | DT_INT32 | 3 | DT_INT32 | 3 | DT_INT32 | 3 | DT_INT32 | 3 | DT_INT32 | 3 | DT_INT32
4 | DT_UINT8 | 4 | DT_UINT8 | 4 | DT_UINT8 | 4 | DT_UINT8 | 4 | DT_UINT8 | 4 | DT_UINT8 | 4 | DT_UINT8 | 4 | DT_UINT8 | 4 | DT_UINT8 | 4 | DT_UINT8 | 4 | DT_UINT8 | 4 | DT_UINT8 | 4 | DT_UINT8
5 | DT_INT16 | 5 | DT_INT16 | 5 | DT_INT16 | 5 | DT_INT16 | 5 | DT_INT16 | 5 | DT_INT16 | 5 | DT_INT16 | 5 | DT_INT16 | 5 | DT_INT16 | 5 | DT_INT16 | 5 | DT_INT16 | 5 | DT_INT16 | 5 | DT_INT16
6 | DT_INT8 | 6 | DT_INT8 | 6 | DT_INT8 | 6 | DT_INT8 | 6 | DT_INT8 | 6 | DT_INT8 | 6 | DT_INT8 | 6 | DT_INT8 | 6 | DT_INT8 | 6 | DT_INT8 | 6 | DT_INT8 | 6 | DT_INT8 | 6 | DT_INT8
7 | DT_STRING | 7 | DT_STRING | 7 | DT_STRING | 7 | DT_STRING | 7 | DT_STRING | 7 | DT_STRING | 7 | DT_STRING | 7 | DT_STRING | 7 | DT_STRING | 7 | DT_STRING | 7 | DT_STRING | 7 | DT_STRING | 7 | DT_STRING
8 | DT_COMPLEX64 | 8 | DT_COMPLEX64 | 8 | DT_COMPLEX64 | 8 | DT_COMPLEX64 | 8 | DT_COMPLEX64 | 8 | DT_COMPLEX64 | 8 | DT_COMPLEX64 | 8 | DT_COMPLEX64 | 8 | DT_COMPLEX64 | 8 | DT_COMPLEX64 | 8 | DT_COMPLEX64 | 8 | DT_COMPLEX64 | 8 | DT_COMPLEX64
9 | DT_INT64 | 9 | DT_INT64 | 9 | DT_INT64 | 9 | DT_INT64 | 9 | DT_INT64 | 9 | DT_INT64 | 9 | DT_INT64 | 9 | DT_INT64 | 9 | DT_INT64 | 9 | DT_INT64 | 9 | DT_INT64 | 9 | DT_INT64 | 9 | DT_INT64
10 | DT_BOOL | 10 | DT_BOOL | 10 | DT_BOOL | 10 | DT_BOOL | 10 | DT_BOOL | 10 | DT_BOOL | 10 | DT_BOOL | 10 | DT_BOOL | 10 | DT_BOOL | 10 | DT_BOOL | 10 | DT_BOOL | 10 | DT_BOOL | 10 | DT_BOOL
11 | DT_QINT8 | 11 | DT_QINT8 | 11 | DT_QINT8 | 11 | DT_QINT8 | 11 | DT_QINT8 | 11 | DT_QINT8 | 11 | DT_QINT8 | 11 | DT_QINT8 | 11 | DT_QINT8 | 11 | DT_QINT8 | 11 | DT_QINT8 | 11 | DT_QINT8 | 11 | DT_QINT8
12 | DT_QUINT8 | 12 | DT_QUINT8 | 12 | DT_QUINT8 | 12 | DT_QUINT8 | 12 | DT_QUINT8 | 12 | DT_QUINT8 | 12 | DT_QUINT8 | 12 | DT_QUINT8 | 12 | DT_QUINT8 | 12 | DT_QUINT8 | 12 | DT_QUINT8 | 12 | DT_QUINT8 | 12 | DT_QUINT8
13 | DT_QINT32 | 13 | DT_QINT32 | 13 | DT_QINT32 | 13 | DT_QINT32 | 13 | DT_QINT32 | 13 | DT_QINT32 | 13 | DT_QINT32 | 13 | DT_QINT32 | 13 | DT_QINT32 | 13 | DT_QINT32 | 13 | DT_QINT32 | 13 | DT_QINT32 | 13 | DT_QINT32
14 | DT_Bfp16 | 14 | DT_Bfp16 | 14 | DT_Bfp16 | 14 | DT_Bfp16 | 14 | DT_Bfp16 | 14 | DT_Bfp16 | 14 | DT_Bfp16 | 14 | DT_Bfp16 | 14 | DT_Bfp16 | 14 | DT_Bfp16 | 14 | DT_Bfp16 | 14 | DT_Bfp16 | 14 | DT_Bfp16
15 | DT_QINT16 | 15 | DT_QINT16 | 15 | DT_QINT16 | 15 | DT_QINT16 | 15 | DT_QINT16 | 15 | DT_QINT16 | 15 | DT_QINT16 | 15 | DT_QINT16 | 15 | DT_QINT16 | 15 | DT_QINT16 | 15 | DT_QINT16 | 15 | DT_QINT16 | 15 | DT_QINT16
16 | DT_QUINT16 | 16 | DT_QUINT16 | 16 | DT_QUINT16 | 16 | DT_QUINT16 | 16 | DT_QUINT16 | 16 | DT_QUINT16 | 16 | DT_QUINT16 | 16 | DT_QUINT16 | 16 | DT_QUINT16 | 16 | DT_QUINT16 | 16 | DT_QUINT16 | 16 | DT_QUINT16 | 16 | DT_QUINT16
17 | DT_UINT16 | 17 | DT_UINT16 | 17 | DT_UINT16 | 17 | DT_UINT16 | 17 | DT_UINT16 | 17 | DT_UINT16 | 17 | DT_UINT16 | 17 | DT_UINT16 | 17 | DT_UINT16 | 17 | DT_UINT16 | 17 | DT_UINT16 | 17 | DT_UINT16 | 17 | DT_UINT16
18 | DT_COMPLEX128 | 18 | DT_COMPLEX128 | 18 | DT_COMPLEX128 | 18 | DT_COMPLEX128 | 18 | DT_COMPLEX128 | 18 | DT_COMPLEX128 | 18 | DT_COMPLEX128 | 18 | DT_COMPLEX128 | 18 | DT_COMPLEX128 | 18 | DT_COMPLEX128 | 18 | DT_COMPLEX128 | 18 | DT_COMPLEX128 | 18 | DT_COMPLEX128
19 | DT_HALF | 19 | DT_HALF | 19 | DT_HALF | 19 | DT_HALF | 19 | DT_HALF | 19 | DT_HALF | 19 | DT_HALF | 19 | DT_HALF | 19 | DT_HALF | 19 | DT_HALF | 19 | DT_HALF | 19 | DT_HALF | 19 | DT_HALF
20 | DT_RESOURCE | 20 | DT_RESOURCE | 20 | DT_RESOURCE | 20 | DT_RESOURCE | 20 | DT_RESOURCE | 20 | DT_RESOURCE | 20 | DT_RESOURCE | 20 | DT_RESOURCE | 20 | DT_RESOURCE | 20 | DT_RESOURCE | 20 | DT_RESOURCE | 20 | DT_RESOURCE | 20 | DT_RESOURCE
21 | DT_VARIANT | 21 | DT_VARIANT | 21 | DT_VARIANT | 21 | DT_VARIANT | 21 | DT_VARIANT | 21 | DT_VARIANT | 21 | DT_VARIANT | 21 | DT_VARIANT | 21 | DT_VARIANT | 21 | DT_VARIANT | 21 | DT_VARIANT | 21 | DT_VARIANT | 21 | DT_VARIANT
22 | DT_UINT32 | 22 | DT_UINT32 | 22 | DT_UINT32 | 22 | DT_UINT32 | 22 | DT_UINT32 | 22 | DT_UINT32 | 22 | DT_UINT32 | 22 | DT_UINT32 | 22 | DT_UINT32 | 22 | DT_UINT32 | 22 | DT_UINT32 | 22 | DT_UINT32 | 22 | DT_UINT32
23 | DT_UINT64 | 23 | DT_UINT64 | 23 | DT_UINT64 | 23 | DT_UINT64 | 23 | DT_UINT64 | 23 | DT_UINT64 | 23 | DT_UINT64 | 23 | DT_UINT64 | 23 | DT_UINT64 | 23 | DT_UINT64 | 23 | DT_UINT64 | 23 | DT_UINT64 | 23 | DT_UINT64
| 23 |  | 5 |  | 15 |  | 19 |  | 17 |  | 12 |  | 2 |  | 8 |  | 4 |  | 4 |  | 4 |  | 2 |  | 6
Format填写准则：
[8 empty] | 1 | ND的含义：本意表示1-8dim的数据排布，没有N，C的概念。
[8 empty] | 2 | 在FE插转换算子处理逻辑中，将支持ND视作支持原框架（TF，caffe等）的format，也就是说，算子信息库中写了支持NDformat的话，FE会认为该算子也能支持NHWC，NCHW，HWCN。 所以，如果算子信息库中支持ND，就不需要重复写支持NHWC，NCHW和HWCN。 注意，NC1HWC0，FRACTAL_Z，C1HWNCoC0没有包含在ND范围内，如果是elementwise运算，对应的算子信息库，就要同时写支持ND，NC1HWC0，FRACTAL_Z，C1HWNCoC0。
[8 empty] | 3 | 对于需要将输入转属性的算子，走FE融合流程，将XX算子替换成XXD算子，对于TBE来说，只需要开发对应的XXD算子的功能，所以，TBE算子信息库不需要提供XX算子的信息，只提供XXD的信息即可。 【注意】已经提供的也要删除，否则会使FE误认为TBE也支持XX算子的功能，当融合不成功后，FE会选择走AICORE实现的XX算子功能。
备注，当前常用的foramt如下： ND：1-8dims NHWC，NCHW，HWCN NC1HWC0 FRACTAL_Z C1HWNCoC0 FRACTAL_Nz